## Measurements
Smokeless Powder Measurements
SRN
Distributor | Hodgdon
Product Name | H4198
Data Source | NCFS
Source SRN | NCFS027
| length/thickness | diameter
| (mm) | (mm)
1 | 1.5 | 0.7
2 | 1.6 | 0.7
3 | 1.5 | 0.7
4 | 1.5 | 0.6
5 | 1.4 | 0.6
6 | 1.5 | 0.6
7 | 1.4 | 0.7
8 | 1.6 | 0.6
9 | 1.5 | 0.6
10 | 1.6 | 0.7
11 | 1.5 | 0.7
12 | 1.5 | 0.7
13 | 1.5 | 0.6
14 | 1.6 | 0.6
15 | 1.5 | 0.6
16 | 1.5 | 0.6
17 | 1.6 | 0.7
18 | 1.5 | 0.7
19 | 1.5 | 0.6
20 | 1.5 | 0.7
21 | 1.5 | 0.6
22 | 1.4 | 0.6
23 | 1.5 | 0.7
24 | 1.5 | 0.7
25 | 1.5 | 0.6
26 | 1.5 | 0.6
27 | 1.5 | 0.6
28 | 1.5 | 0.7
29 | 1.5 | 0.7
30 | 1.6 | 0.7
31 | 1.5 | 0.6
32 | 1.5 | 0.6
33 | 1.6 | 0.6
34 | 1.5 | 0.6
35 | 1.6 | 0.7
36 | 1.5 | 0.7
37 | 1.5 | 0.6
38 | 1.6 | 0.6
39 | 1.6 | 0.7
40 | 1.5 | 0.7
41 | 1.5 | 0.6
42 | 1.5 | 0.6
43 | 1.5 | 0.6
44 | 1.5 | 0.7
45 | 1.5 | 0.6
46 | 1.6 | 0.6
47 | 1.5 | 0.7
48 | 1.6 | 0.7
49 | 1.5 | 0.7
50 | 1.6 | 0.7
Average | 1.52 | 0.648
Standard Deviation | 0.053452 | 0.050467
Maximum | 1.6 | 0.7
Minimum | 1.4 | 0.6