## Measurements
Smokeless Powder Measurements
SRN
Distributor | Hodgdon
Product Name | H322
Data Source | NCFS
Source SRN | NCFS028
| length/thickness | diameter
| (mm) | (mm)
1 | 0.8 | 0.7
2 | 0.8 | 0.8
3 | 0.9 | 0.7
4 | 0.8 | 0.8
5 | 0.8 | 0.7
6 | 0.8 | 0.7
7 | 0.9 | 0.7
8 | 0.9 | 0.8
9 | 0.8 | 0.8
10 | 0.8 | 0.7
11 | 0.9 | 0.7
12 | 0.8 | 0.7
13 | 0.8 | 0.7
14 | 0.8 | 0.8
15 | 0.7 | 0.7
16 | 0.8 | 0.8
17 | 0.9 | 0.7
18 | 0.8 | 0.7
19 | 0.9 | 0.7
20 | 0.8 | 0.7
21 | 0.8 | 0.7
22 | 0.8 | 0.8
23 | 0.8 | 0.8
24 | 0.8 | 0.8
25 | 0.8 | 0.7
26 | 0.9 | 0.8
27 | 0.8 | 0.7
28 | 0.8 | 0.8
29 | 0.8 | 0.8
30 | 0.8 | 0.7
31 | 0.9 | 0.7
32 | 0.8 | 0.7
33 | 0.8 | 0.8
34 | 0.9 | 0.8
35 | 0.8 | 0.7
36 | 0.8 | 0.7
37 | 0.9 | 0.7
38 | 0.8 | 0.8
39 | 0.9 | 0.7
40 | 0.8 | 0.8
41 | 0.8 | 0.7
42 | 0.7 | 0.7
43 | 0.7 | 0.7
44 | 0.9 | 0.8
45 | 0.8 | 0.7
46 | 0.8 | 0.7
47 | 0.9 | 0.7
48 | 0.8 | 0.7
49 | 0.8 | 0.8
50 | 0.8 | 0.7
Average | 0.82 | 0.736
Standard Deviation | 0.053452 | 0.048487
Maximum | 0.9 | 0.8
Minimum | 0.7 | 0.7