## Measurements
Smokeless Powder Measurements
SRN
Distributor | PRC
Product Name | PCL 507
Data Source | NCFS |  |  | 2 mm =28,27 mm
Source SRN |  |  |  | 1 mm = 14,135 mm
| length/thickness | diameter
| (mm) | (mm)
1 |  | 0.77467 | 1 | 10.95
2 |  | 0.61974 | 2 | 8.76
3 |  | 0.63035 | 3 | 8.91
4 |  | 0.65794 | 4 | 9.3
5 |  | 0.60417 | 5 | 8.54
6 |  | 0.59851 | 6 | 8.46
7 |  | 0.59144 | 7 | 8.36
8 |  | 0.58012 | 8 | 8.2
9 |  | 0.5971 | 9 | 8.44
10 |  | 0.58649 | 10 | 8.29
11 |  | 0.49664 | 11 | 7.02
12 |  | 0.47825 | 12 | 6.76
13 |  | 0.65794 | 13 | 9.3
14 |  | 0.52211 | 14 | 7.38
15 |  | 0.70605 | 15 | 9.98
16 |  | 0.52565 | 16 | 7.43
17 |  | 0.56951 | 17 | 8.05
18 |  | 0.6445 | 18 | 9.11
19 |  | 0.60983 | 19 | 8.62
20 |  | 0.54687 | 20 | 7.73
21 |  | 0.64025 | 21 | 9.05
22 |  | 0.58366 | 22 | 8.25
23 |  | 0.6827 | 23 | 9.65
24 |  | 0.69331 | 24 | 9.8 | 681 | 98.22%
25 |  | 0.56526 | 25 | 7.99
26 |  | 0.65582 | 26 | 9.27
27 |  | 0.6919 | 27 | 9.78
28 |  | 0.48461 | 28 | 6.85 | 485 | 100.1%
29 |  | 0.70463 | 29 | 9.96
30 |  | 0.54616 | 30 | 7.72 | 544 | 99.6%
31 |  | 0.62681 | 31 | 8.86
32 |  | 0.60205 | 32 | 8.51
33 |  | 0.578 | 33 | 8.17
34 |  | 0.62186 | 34 | 8.79
35 |  | 0.5971 | 35 | 8.44
36 |  | 0.7301 | 36 | 10.32
37 |  | 0.76335 | 37 | 10.79
38 |  | 0.63672 | 38 | 9
39 |  | 0.61549 | 39 | 8.7
40 |  | 0.60488 | 40 | 8.55
41 |  | 0.64096 | 41 | 9.06
42 |  | 0.63177 | 42 | 8.93
43 |  | 0.59285 | 43 | 8.38
44 |  | 0.65157 | 44 | 9.21
45 |  | 0.59922 | 45 | 8.47
46 |  | 0.73152 | 46 | 10.34
47 |  | 0.6919 | 47 | 9.78
48 |  | 0.67704 | 48 | 9.57
49 |  | 0.49027 | 49 | 6.93
50 |  | 0.57658 | 50 | 8.15
Average | #DIV/0! | 0.61813
Standard Deviation | #DIV/0! | 0.068648
Maximum | 0 | 0.77467
Minimum | 0 | 0.47825