## Measurements
Smokeless Powder Measurements
SRN | 301
Distributor | Norma
Product Name | 217
Data Source | NCFS
Source SRN | 71
| length/thickness | diameter
| (mm) | (mm)
1 | 1.5 | 1.2
2 | 1.5 | 1.3
3 | 1.5 | 1.2
4 | 1.3 | 1.2
5 | 1.4 | 1.2
6 | 1.5 | 1.2
7 | 1.1 | 1.2
8 | 1.8 | 1.2
9 | 1.2 | 1.2
10 | 1.3 | 1.2
11 | 1.4 | 1.2
12 | 1.2 | 1.2
13 | 1.2 | 1.2
14 | 1.3 | 1.1
15 | 1.5 | 1.2
16 | 1.2 | 1.3
17 | 1.6 | 1.2
18 | 1 | 1.1
19 | 1.2 | 1.2
20 | 1.4 | 1.2
21 | 1.4 | 1.2
22 | 1.3 | 1.1
23 | 1.4 | 1.2
24 | 1.3 | 1.2
25 | 1.4 | 1.2
26 | 1.3 | 1.1
27 | 1.3 | 1.2
28 | 1 | 1.2
29 | 1.5 | 1.2
30 | 1.2 | 1.3
31 | 1.4 | 1.1
32 | 1.5 | 1.2
33 | 1.2 | 1.2
34 | 1.3 | 1.3
35 | 1.4 | 1.2
36 | 1.6 | 1.2
37 | 1.7 | 1.1
38 | 1 | 1.2
39 | 1.6 | 1.2
40 | 1.2 | 1.1
41 | 1.8 | 1.2
42 | 1.2 | 1.1
43 | 1.6 | 1.2
44 | 1.5 | 1.2
45 | 1.6 | 1.1
46 | 1.3 | 1.2
47 | 1.3 | 1.2
48 | 1.3 | 1.1
49 | 1.4 | 1.3
50 | 1.6 | 1.1
Average | 1.374 | 1.188
Standard Deviation | 0.18824 | 0.055842
Maximum | 1.8 | 1.3
Minimum | 1 | 1.1