## Measurements
Smokeless Powder Measurements
SRN | 305
Distributor | Hodgdon
Product Name | H4198
Data Source | NCFS
Source SRN | 75
| length/thickness | diameter
| (mm) | (mm)
1 | 1.4 | 0.6
2 | 1.4 | 0.6
3 | 1.3 | 0.6
4 | 1.5 | 0.6
5 | 1.4 | 0.6
6 | 1.4 | 0.6
7 | 1.5 | 0.6
8 | 1.4 | 0.6
9 | 1.5 | 0.6
10 | 1.5 | 0.6
11 | 1.4 | 0.6
12 | 1.5 | 0.6
13 | 1.5 | 0.6
14 | 1.5 | 0.6
15 | 1.5 | 0.6
16 | 1.5 | 0.7
17 | 1.5 | 0.6
18 | 1.4 | 0.6
19 | 1.5 | 0.6
20 | 1.5 | 0.6
21 | 1.5 | 0.7
22 | 1.4 | 0.6
23 | 1.6 | 0.6
24 | 1.4 | 0.6
25 | 1.4 | 0.7
26 | 1.4 | 0.6
27 | 1.5 | 0.7
28 | 1.5 | 0.6
29 | 1.5 | 0.6
30 | 1.5 | 0.6
31 | 1.5 | 0.6
32 | 1.6 | 0.6
33 | 1.6 | 0.6
34 | 1.4 | 0.6
35 | 1.5 | 0.6
36 | 1.5 | 0.6
37 | 1.5 | 0.6
38 | 1.6 | 0.6
39 | 1.5 | 0.6
40 | 1.4 | 0.6
41 | 1.5 | 0.6
42 | 1.4 | 0.6
43 | 1.5 | 0.6
44 | 1.6 | 0.6
45 | 1.5 | 0.6
46 | 1.5 | 0.6
47 | 1.4 | 0.6
48 | 1.5 | 0.6
49 | 1.5 | 0.6
50 | 1.5 | 0.7
Average | 1.476 | 0.61
Standard Deviation | 0.065652 | 0.030305
Maximum | 1.6 | 0.7
Minimum | 1.3 | 0.6