## Measurements
Smokeless Powder Measurements
SRN | 325
Distributor | IMR
Product Name | 4895
Data Source | NCFS
Source SRN | 95
| length/thickness | diameter
| (mm) | (mm)
1 | 1.4 | 0.9
2 | 1.5 | 0.8
3 | 1.6 | 0.8
4 | 1.8 | 0.8
5 | 1.7 | 0.9
6 | 1.3 | 0.9
7 | 1.7 | 0.9
8 | 1.7 | 1
9 | 1.7 | 0.9
10 | 1.7 | 0.8
11 | 1.7 | 0.9
12 | 1.9 | 0.8
13 | 1.7 | 0.8
14 | 1.8 | 0.8
15 | 1.9 | 0.9
16 | 1.6 | 0.9
17 | 1.7 | 0.8
18 | 1.7 | 0.9
19 | 1.7 | 0.8
20 | 1.7 | 0.9
21 | 1.7 | 0.8
22 | 1.7 | 0.8
23 | 2 | 0.9
24 | 1.7 | 0.9
25 | 1.6 | 0.9
26 | 1.7 | 0.8
27 | 1.6 | 0.9
28 | 2 | 0.8
29 | 1.3 | 0.9
30 | 1.6 | 0.8
31 | 1.6 | 0.8
32 | 1.6 | 0.8
33 | 1.6 | 0.8
34 | 1.8 | 0.9
35 | 1.7 | 0.9
36 | 1.8 | 0.8
37 | 1.7 | 0.9
38 | 1.7 | 0.8
39 | 1.8 | 0.9
40 | 1.7 | 0.8
41 | 1.8 | 0.9
42 | 1.6 | 0.9
43 | 2.1 | 0.9
44 | 1.5 | 0.8
45 | 1.7 | 0.9
46 | 1.6 | 0.9
47 | 1.7 | 0.7
48 | 1.7 | 0.8
49 | 1.6 | 0.8
50 | 1.7 | 0.9
Average | 1.688 | 0.852
Standard Deviation | 0.14797 | 0.057994
Maximum | 2.1 | 1
Minimum | 1.3 | 0.7